## Лист 1
Форма №8
ЗАТВЕРДЖЕНО
( назва організації, що затверджує )
___________________
( посада, підпис, ініціали, прізвище )
“_____” ____________________________20__ р.
ДЕФЕКТНИЙ АКТ
На Ремонт ліфта, освітлення підходів до машинного приміщення, заміна иягових канатів, заміна реле.
Умови виконання робіт
Об'єми робіт
№ п/п | Найменування робіт і витрат |  | Одиниця виміру | Кількість | Примітка
1 | 2 |  | 3 | 4 | 5
1 | Облаштування робочого місця без установлення верстата |  | ліфт | 1
2 | Такелажні роботи. Обладнання вагою до 100 кг |  | комплект | 1
3 | Зняття навантаження з лебідки. Навантаження лебідки |  | ліфт | 1
4 | Переміщення кабіни вручну, використовуючи штурвал вгору |  | поверх | 1
5 | Заміна реле |  | реле | 3
6 | Заміна тягових канатів. Підвіска балансирна, пружинна. Канат діаметром до 10,5 мм |  | м | 91.2
7 | Відмірювання, вирізання, бандажування кінців каната, 10м каната |  | м | 91.2
8 | Заміна електропроводки на окремих ділянках (підхід до машиннго приміщення) |  | м | 5
9 | Монтаж вимикача електропроводки освітлення шахти (підхід до машиногоприміщення) |  | шт | 1
10 | Монтаж світильника освітлення шахти (підход до машинного приміщення) |  | шт | 1
11 | Підготовка ліфтів до здачі в експлуатацію. Ліфти пасажирські на 9 зупинок з автоматичними розсувними дверима |  | ліфт | 1
Склав ______________________________________________
[посада, підпис ( ініціали, прізвище)]
Перевірив ______________________________________________
[посада, підпис ( ініціали, прізвище)]